## 双电阻38Y6P8B+BP85226DF+5007D
电源板部份BOM_双电阻LKS32MC038Y6P8B+BP85226DF+LKSP1D5007DT*3pcs_V1.0
序号 | 物料名称及规格描述 | 位号 | 用量 | 单位 | 备注
1 | 插件插座2P*1.5 | JP1,JP2 | 2 | PCS | 外接NTC和按键插座
2 | 插件卧式插座5P*2.0 | JP3 | 1 | PCS | 外接灯板插座
3 | 插件压敏电阻7D471K/P5.0 | MOV1 | 1 | PCS
4 | 插件热敏电阻5D-11 | RT1 | 1 | PCS
5 | 插件磁环共模电感35mH/T12*6*4 | LF1 | 1 | PCS
6 | 插件X电容0.68uF/275VAC X2 | CX1 | 1 | PCS
7 | 插件CBB电容0.1uF/450V/P10.0 | CB1 | 1 | PCS
8 | 插件桥堆GBP410 | BD1 | 1 | PCS
9 | 插件工型电感680uH/饱和电流>0.7A/Φ6*12 | L1 | 1 | PCS
10 | 插件双向可控硅BTA16/TO-220 | T1 | 1 | PCS
11 | 插件电解电容100uF/400V/18*32 | EC1 | 1 | PCS
12 | 插件电解电容2.2uF/400V/6.3*12 | EC3 | 1 | PCS
13 | 插件电解电容220uF/25V/6.3*12 | EC2 | 1 | PCS
14 | 贴片电容10uF/25V/0805/X7R | C1 | 1 | PCS
15 | 贴片电容100nF/50V 0603 | C2 | 1 | PCS
16 | 贴片电容100nF/50V/0603 | C3 | 1 | PCS
17 | 贴片电容10uF/10V/0603 | C4 | 1 | PCS
18 | 贴片电容1000pF/50V 0603 | C5 | 1 | PCS
19 | 贴片电容1000pF/50V/0603 | C6 | 1 | PCS
20 | 贴片电容1nF/50V/0603 | C7,C13,C14 | 3 | PCS
21 | 贴片电容470pF/50V/0603 | C8 | 1 | PCS
22 | 贴片电容100nF/50V/0603 | C9, C21 | 2 | PCS
23 | 贴片电容0.1uF/50V/0603 | C10 | 1 | PCS
24 | 贴片电容2.2uF/50V/0805 | C11,C12,C15,C16,C17,C18 | 6 | PCS
25 | 贴片电容100nF/10V/0603 | C19 | 1 | PCS
26 | 贴片电容10uF/10V/0603 | C20 | 1 | PCS
27 | 贴片电容100pF/50V/0603 | C22, C23 | 2 | PCS
28 | 贴片电容10nF/1KV/1206 | C24, C25 | 2 | PCS
29 | 贴片电阻3K/0805 | R17 | 1 | PCS
30 | 贴片电阻10R/0603/1% | R47 | 1 | PCS
31 | 贴片电阻56R/0603/1% | R66,R68,R70 | 3 | PCS
32 | 贴片电阻100R/0603 | R41, R46, R48, R49, R50, R51 | 6 | PCS
33 | 贴片电阻1K/0603 | R16, R18, R19, R20, R34 | 5 | PCS
34 | 贴片电阻1K/0603/1% | R45,R53,R56,R57,R60 | 5 | PCS
35 | 贴片电阻1.2K/0603 | R29 | 1 | PCS
36 | 贴片电阻2.2K/0603 | R27, R35, R40 | 3 | PCS
37 | 贴片电阻7.5K/0603/1% | R21 | 1 | PCS
38 | 贴片电阻10K/0603 | R25, R36, R39, R42, R52, R63, R64, R65 | 8 | PCS
39 | 贴片电阻43K/0603/1% | R12 | 1 | PCS
40 | 贴片电阻30K/0603 | R28, R30 | 2 | PCS
41 | 贴片电阻10R/1206 | R13, R15 | 2 | PCS
42 | 贴片电阻100R/1206 | R26, R31 | 2 | PCS
43 | 贴片电阻68K/1206 | R32, R33 | 2 | PCS
44 | 贴片电阻200K/1206 | R43, R44 | 2 | PCS
45 | 贴片电阻750K/1206/1% | R10, R11,RX1, RX2 | 4 | PCS
46 | 贴片电阻100mR/1210/1% | R54, R58, R61 | 3 | PCS
47 | 贴片保险丝3.15A/250VAC | F1 | 1 | PCS
48 | 贴片光耦OR-354-GK | PC1, PC3 | 2 | PCS
49 | 贴片光耦OR-M3063 | PC2 | 1 | PCS
50 | 贴片二极管M7/SMA | D1 | 1 | PCS
51 | 贴片三端稳压78L05/SOT-89 | U1 | 1 | PCS
52 | 贴片电源管理芯片BP85226DF/SOP-7 | U2 | 1 | PCS
53 | 贴片电机驱动IPM模块LKSP1D5007DT/ESOP13 | U3, U4, U5 | 3 | PCS
54 | MCU/LKS32MC038Y6P8B/TSSOP28 | U6 | 1 | PCS
55 | PCB/电源板/双面RF4/Φ63.5*1.6mm |  | 1 | PCS
56 | 插件NTC_2P*1.5/10kΩ/B值3435(MF 52B 103 F 3435) | NTC_IPM，发热丝NTC需引线连接 | 2 | PCS | IPM_NTC依客户选用，发热丝NTC需外接
57 | 贴片双向TVS管ESD-18V | TVS1 | 1 | PCS | 只是预留可选用
58 | 贴片NTC/TSM2C472F3471R/0805 | R37, R38 | 2 | PCS | 贴片只是预留调试用，上面已经有插件了
59 | 贴片肖特基二极管B12WS/SOD-323 | D2,D3,D4 | 3 | PCS | 为带温度检测的5007D预留可选用